## 封面
名称 |  | LED路灯
型号 |  | OUGE-LDC-101
版本号 |  | V1.0
修订记录
日期 | 版本号 |  | 编制 | 修订内容
杭州勇电照明有限公司 网址：www.china-yd.com
LED户外景观照明产品
产 品 规 格 书

## 单色常亮30W
外壳采用高强度压铸铝材，防护等级达到IP66，采用内外抗震结构设计，有效解决因震动导致的灯珠脱落，支架断裂等问题。精选高光效LED，搭配钢化光学玻璃，灯具附有刻度板方便调整照射角度，满足需求；整体散热性能良好，有效维护产品元器件的稳定性，提高产品寿命。 应用场合：适用城市主干道，次干道，支路，园区路等道路照明/住宅区。
基础信息 |  |  | 应用
• 重量 | 约3.1kg/套 |  | • 适配高度 | 适配灯杆安装高度4-5M
• 颗粒数 | 36PCS（3030） |  | • 适配场景 | 灯杆安装间距8-10M/路面宽1-2车道
• 灯体材质 | ADC12高强度压铸铝材 |  | •可调角度 | 0~15°调节/可垂直安装
• 光罩材质 | 超白钢化玻璃 |  | • IP等级 | IP65
• 表面处理 | 表面喷涂户外专用砂纹耐候进口粉体 |  | • IK等级 | IK07
• 外壳颜色 | RAL9004（可定制） |  | • UV等级 | 表面无明显变化（GB/T 16422.3-2014 ）
• 灯具线缆 | 单端出线40±5cm ，线芯3*1.0mm² |  | • 保护等级IEC | 安全等级 Ⅰ
• 中性盐雾 | 48H |  | • 认证 | CE.CB...
• 光源平均寿命 | 30000小时 |  | • 角度类别 | Type II, Type III, Type IV
• 安装方式 | 杆装φ50mm |  | • 存储温度 | -40℃至+80℃
• 最大迎风面积 | 0.06㎡ |  | • 工作温度 | -40℃至+50℃
电气参数 |  |  | 控制调光
• 电压范围 | 220V（90～305Vac） |  | • 控制方式 | ON/OFF
• 额定功率 | 30W |  | • 像素段数 | /
• 浪涌电压 | 4KV/6KV |  | • 灰度 | /
• 频率范围 | 50~60Hz |  | • 刷新率 | /
• 功率因素 | ≥0.9
光学参数
• 光源颜色/色温（K） |  | W 3000K/4000K/5700K
• 波长范围（nm） |  | /
• 色容差（SDCM） |  | ＜5
• 显色指数（Ra） |  | ≥80
• 光束角（°）
• 初始光效（lm/W）
• 初始流明（lm）
• 初始中心光强（cd）
光学数据
标配
安装方式
步骤描述： 1.从包装箱内取出灯具所有部件。 2.将灯具三芯电源线和现场预留线材按接线标准对应接好L级、N级、接地线。 3.整理线材，将灯具插入灯杆挑臂，调整好位置与角度后锁紧底部螺丝螺母。 4.最小安装高度2.5M
补充说明： 1.此规格书提供数据的测试环境温度为 25±2℃。 2.此规格书所提供的参数均以标准品为基础，产品的实际参数会有误差，以实际产品为准。 3.若选用不同档位、色温、颜色的灯珠，光电参数会有一定浮动。 4.对于产品具体安装布置和注意事项请以产品使用说明书为准。 5.此规格书中的图示均为示意图，实际产品可能会有差异，以实际产品为准。 6.此产品如果有任何的变更，恕不另行通知。 7.此规格书的最终解释权归杭州勇电照明有限公司所有。
LED户外景观照明产品
LED路灯

## 单色常亮40W
外壳采用高强度压铸铝材，防护等级达到IP66，采用内外抗震结构设计，有效解决因震动导致的灯珠脱落，支架断裂等问题。精选高光效LED，搭配钢化光学玻璃，灯具附有刻度板方便调整照射角度，满足需求；整体散热性能良好，有效维护产品元器件的稳定性，提高产品寿命。 应用场合：适用城市主干道，次干道，支路，园区路等道路照明/住宅区。
基础信息 |  |  | 应用
• 重量 | 约3.1kg/套 |  | • 适配高度 | 适配灯杆安装高度4-5M
• 颗粒数 | 72PCS（3030） |  | • 适配场景 | 灯杆安装间距10-12M/路面宽1-2车道
• 灯体材质 | ADC12高强度压铸铝材 |  | •可调角度 | 0~15°调节/可垂直安装
• 光罩材质 | 超白钢化玻璃 |  | • IP等级 | IP65
• 表面处理 | 表面喷涂户外专用砂纹耐候进口粉体 |  | • IK等级 | IK07
• 外壳颜色 | RAL9004（可定制） |  | • UV等级 | 表面无明显变化（GB/T 16422.3-2014 ）
• 灯具线缆 | 单端出线40±5cm ，线芯3*1.0mm² |  | • 保护等级IEC | 安全等级 Ⅰ
• 中性盐雾 | 48H |  | • 认证 | CE.CB...
• 光源平均寿命 | 30000小时 |  | • 角度类别 | Type II, Type III, Type IV
• 安装方式 | 杆装φ50mm |  | • 存储温度 | -40℃至+80℃
• 最大迎风面积 | 0.06㎡ |  | • 工作温度 | -40℃至+50℃
电气参数 |  |  | 控制调光
• 电压范围 | 220V（90～305Vac） |  | • 控制方式 | ON/OFF
• 额定功率 | 40W |  | • 像素段数 | /
• 浪涌电压 | 4KV/6KV |  | • 灰度 | /
• 频率范围 | 50~60Hz |  | • 刷新率 | /
• 功率因素 | ≥0.9
光学参数
• 光源颜色/色温（K） |  | W 3000K/4000K/5700K
• 波长范围（nm） |  | /
• 色容差（SDCM） |  | ＜5
• 显色指数（Ra） |  | ≥80
• 光束角（°）
• 初始光效（lm/W）
• 初始流明（lm）
• 初始中心光强（cd）
光学数据
标配
安装方式
步骤描述： 1.从包装箱内取出灯具所有部件。 2.将灯具三芯电源线和现场预留线材按接线标准对应接好L级、N级、接地线。 3.整理线材，将灯具插入灯杆挑臂，调整好位置与角度后锁紧底部螺丝螺母。 4.最小安装高度2.5M
补充说明： 1.此规格书提供数据的测试环境温度为 25±2℃。 2.此规格书所提供的参数均以标准品为基础，产品的实际参数会有误差，以实际产品为准。 3.若选用不同档位、色温、颜色的灯珠，光电参数会有一定浮动。 4.对于产品具体安装布置和注意事项请以产品使用说明书为准。 5.此规格书中的图示均为示意图，实际产品可能会有差异，以实际产品为准。 6.此产品如果有任何的变更，恕不另行通知。 7.此规格书的最终解释权归杭州勇电照明有限公司所有。
LED户外景观照明产品
LED路灯

## 单色常亮50W
外壳采用高强度压铸铝材，防护等级达到IP66，采用内外抗震结构设计，有效解决因震动导致的灯珠脱落，支架断裂等问题。精选高光效LED，搭配钢化光学玻璃，灯具附有刻度板方便调整照射角度，满足需求；整体散热性能良好，有效维护产品元器件的稳定性，提高产品寿命。 应用场合：适用城市主干道，次干道，支路，园区路等道路照明/住宅区。
基础信息 |  |  | 应用
• 重量 | 约3.1kg/套 |  | • 适配高度 | 适配灯杆安装高度4-5M
• 颗粒数 | 72PCS（3030） |  | • 适配场景 | 灯杆安装间距10-12M/路面宽1-2车道
• 灯体材质 | ADC12高强度压铸铝材 |  | •可调角度 | 0~15°调节/可垂直安装
• 光罩材质 | 超白钢化玻璃 |  | • IP等级 | IP65
• 表面处理 | 表面喷涂户外专用砂纹耐候进口粉体 |  | • IK等级 | IK07
• 外壳颜色 | RAL9004（可定制） |  | • UV等级 | 表面无明显变化（GB/T 16422.3-2014 ）
• 灯具线缆 | 单端出线40±5cm ，线芯3*1.0mm² |  | • 保护等级IEC | 安全等级 Ⅰ
• 中性盐雾 | 48H |  | • 认证 | CE.CB...
• 光源平均寿命 | 30000小时 |  | • 角度类别 | Type II, Type III, Type IV
• 安装方式 | 杆装φ50mm |  | • 存储温度 | -40℃至+80℃
• 最大迎风面积 | 0.06㎡ |  | • 工作温度 | -40℃至+50℃
电气参数 |  |  | 控制调光
• 电压范围 | 220V（90～305Vac） |  | • 控制方式 | ON/OFF
• 额定功率 | 50W |  | • 像素段数 | /
• 浪涌电压 | 4KV/6KV |  | • 灰度 | /
• 频率范围 | 50~60Hz |  | • 刷新率 | /
• 功率因素 | ≥0.9
光学参数
• 光源颜色/色温（K） |  | W 3000K/4000K/5700K
• 波长范围（nm） |  | /
• 色容差（SDCM） |  | ＜5
• 显色指数（Ra） |  | ≥80
• 光束角（°） |  | 110°
• 初始光效（lm/W） |  | 118.27lm/w
• 初始流明（lm） |  | 6090lm
• 初始中心光强（cd） |  | 2213cd
光学数据
标配
安装方式
步骤描述： 1.从包装箱内取出灯具所有部件。 2.将灯具三芯电源线和现场预留线材按接线标准对应接好L级、N级、接地线。 3.整理线材，将灯具插入灯杆挑臂，调整好位置与角度后锁紧底部螺丝螺母。 4.最小安装高度2.5M
补充说明： 1.此规格书提供数据的测试环境温度为 25±2℃。 2.此规格书所提供的参数均以标准品为基础，产品的实际参数会有误差，以实际产品为准。 3.若选用不同档位、色温、颜色的灯珠，光电参数会有一定浮动。 4.对于产品具体安装布置和注意事项请以产品使用说明书为准。 5.此规格书中的图示均为示意图，实际产品可能会有差异，以实际产品为准。 6.此产品如果有任何的变更，恕不另行通知。 7.此规格书的最终解释权归杭州勇电照明有限公司所有。
LED户外景观照明产品
LED路灯

## 单色常亮60W
外壳采用高强度压铸铝材，防护等级达到IP66，采用内外抗震结构设计，有效解决因震动导致的灯珠脱落，支架断裂等问题。精选高光效LED，搭配钢化光学玻璃，灯具附有刻度板方便调整照射角度，满足需求；整体散热性能良好，有效维护产品元器件的稳定性，提高产品寿命。 应用场合：适用城市主干道，次干道，支路，园区路等道路照明/住宅区。
基础信息 |  |  | 应用
• 重量 | 约3.1kg/套 |  | • 适配高度 | 灯杆高度4-5M
• 颗粒数 | 72PCS（3030） |  | • 适配场景 | 灯杆间距10-12M/路面宽1-2车道
• 灯体材质 | ADC12高强度压铸铝材 |  | •可调角度 | 0~15°调节/可垂直安装
• 光罩材质 | 超白钢化玻璃 |  | • IP等级 | IP65
• 表面处理 | 表面喷涂户外专用砂纹耐候进口粉体 |  | • IK等级 | IK07
• 外壳颜色 | RAL9004（可定制） |  | • UV等级 | 表面无明显变化（GB/T 16422.3-2014 ）
• 灯具线缆 | 单端出线50±5cm ，线芯3*1.0mm² |  | • 保护等级IEC | 安全等级 Ⅰ
• 中性盐雾 | 48H |  | • 认证 | CE.CB...
• 光源平均寿命 | 30000小时 |  | • 角度类别 | Type II, Type III, Type IV
• 安装方式 | 杆装φ50mm |  | • 存储温度 | -40℃至+80℃
• 最大迎风面积 | 0.06㎡ |  | • 工作温度 | -40℃至+50℃
电气参数 |  |  | 控制调光
• 电压范围 | 220V（90～305Vac） |  | • 控制方式 | ON/OFF
• 额定功率 | 60W |  | • 像素段数 | /
• 浪涌电压 | 4KV/6KV |  | • 灰度 | /
• 频率范围 | 50~60Hz |  | • 刷新率 | /
• 功率因素 | ≥0.9
光学参数
• 光源颜色/色温（K） |  | W 3000K/4000K/5700K
• 波长范围（nm） |  | /
• 色容差（SDCM） |  | ＜5
• 显色指数（Ra） |  | ≥80
• 光束角（°） |  | 125°
• 初始光效（lm/W） |  | 125.99lm/w
• 初始流明（lm） |  | 7489lm
• 初始中心光强（cd） |  | 2444cd
光学数据
标配
安装方式
步骤描述： 1.从包装箱内取出灯具所有部件。 2.将灯具三芯电源线和现场预留线材按接线标准对应接好L级、N级、接地线。 3.整理线材，将灯具插入灯杆挑臂，调整好位置与角度后锁紧底部螺丝螺母。 4.最小安装高度2.5M
补充说明： 1.此规格书提供数据的测试环境温度为 25±2℃。 2.此规格书所提供的参数均以标准品为基础，产品的实际参数会有误差，以实际产品为准。 3.若选用不同档位、色温、颜色的灯珠，光电参数会有一定浮动。 4.对于产品具体安装布置和注意事项请以产品使用说明书为准。 5.此规格书中的图示均为示意图，实际产品可能会有差异，以实际产品为准。 6.此产品如果有任何的变更，恕不另行通知。 7.此规格书的最终解释权归杭州勇电照明有限公司所有。
LED户外景观照明产品
LED路灯

## 单色常亮80W
外壳采用高强度压铸铝材，防护等级达到IP66，采用内外抗震结构设计，有效解决因震动导致的灯珠脱落，支架断裂等问题。精选高光效LED，搭配钢化光学玻璃，灯具附有刻度板方便调整照射角度，满足需求；整体散热性能良好，有效维护产品元器件的稳定性，提高产品寿命。 应用场合：适用城市主干道，次干道，支路，园区路等道路照明/住宅区。
基础信息 |  |  | 应用
• 重量 | 约6.1kg/套 |  | • 适配高度 | 灯杆高度5-6M
• 颗粒数 | 180PCS（3030） |  | • 适配场景 | 灯杆间距12-15M/路面宽1-2车道
• 灯体材质 | ADC12高强度压铸铝材 |  | •可调角度 | 0~15°调节/可垂直安装
• 光罩材质 | 超白钢化玻璃 |  | • IP等级 | IP65
• 表面处理 | 表面喷涂户外专用砂纹耐候进口粉体 |  | • IK等级 | IK07
• 外壳颜色 | RAL9004（可定制） |  | • UV等级 | 表面无明显变化（GB/T 16422.3-2014 ）
• 灯具线缆 | 单端出线40±5cm ，线芯3*1.0mm² |  | • 保护等级IEC | 安全等级 Ⅰ
• 中性盐雾 | 48H |  | • 认证 | CE.CB...
• 光源平均寿命 | 30000小时 |  | • 角度类别 | Type II, Type III, Type IV
• 安装方式 | 杆装φ60mm |  | • 存储温度 | -40℃至+80℃
• 最大迎风面积 | 0.11㎡ |  | • 工作温度 | -40℃至+50℃
电气参数 |  |  | 控制调光
• 电压范围 | 220V（90～305Vac） |  | • 控制方式 | ON/OFF
• 额定功率 | 80W |  | • 像素段数 | /
• 浪涌电压 | 4KV/6KV |  | • 灰度 | /
• 频率范围 | 50~60Hz |  | • 刷新率 | /
• 功率因素 | ≥0.9
光学参数
• 光源颜色/色温（K） |  | W 3000K/4000K/5700K
• 波长范围（nm） |  | /
• 色容差（SDCM） |  | ＜5
• 显色指数（Ra） |  | ≥80
• 光束角（°）
• 初始光效（lm/W）
• 初始流明（lm）
• 初始中心光强（cd）
光学数据
标配
安装方式
步骤描述： 1.从包装箱内取出灯具所有部件。 2.将灯具三芯电源线和现场预留线材按接线标准对应接好L级、N级、接地线。 3.整理线材，将灯具插入灯杆挑臂，调整好位置与角度后锁紧底部螺丝螺母。 4.最小安装高度2.5M
补充说明： 1.此规格书提供数据的测试环境温度为 25±2℃。 2.此规格书所提供的参数均以标准品为基础，产品的实际参数会有误差，以实际产品为准。 3.若选用不同档位、色温、颜色的灯珠，光电参数会有一定浮动。 4.对于产品具体安装布置和注意事项请以产品使用说明书为准。 5.此规格书中的图示均为示意图，实际产品可能会有差异，以实际产品为准。 6.此产品如果有任何的变更，恕不另行通知。 7.此规格书的最终解释权归杭州勇电照明有限公司所有。
LED户外景观照明产品
LED路灯

## 单色常亮100W
外壳采用高强度压铸铝材，防护等级达到IP66，采用内外抗震结构设计，有效解决因震动导致的灯珠脱落，支架断裂等问题。精选高光效LED，搭配钢化光学玻璃，灯具附有刻度板方便调整照射角度，满足需求；整体散热性能良好，有效维护产品元器件的稳定性，提高产品寿命。 应用场合：适用城市主干道，次干道，支路，园区路等道路照明/住宅区。
基础信息 |  |  | 应用
• 重量 | 约6.1kg/套 |  | • 适配高度 | 灯杆高度5-6M
• 颗粒数 | 180PCS（3030） |  | • 适配场景 | 灯杆间距12-15M/路面宽1-2车道
• 灯体材质 | ADC12高强度压铸铝材 |  | •可调角度 | 0~15°调节/可垂直安装
• 光罩材质 | 超白钢化玻璃 |  | • IP等级 | IP65
• 表面处理 | 表面喷涂户外专用砂纹耐候进口粉体 |  | • IK等级 | IK07
• 外壳颜色 | RAL9004（可定制） |  | • UV等级 | 表面无明显变化（GB/T 16422.3-2014 ）
• 灯具线缆 | 单端出线40±5cm ，线芯3*1.0mm² |  | • 保护等级IEC | 安全等级 Ⅰ
• 中性盐雾 | 48H |  | • 认证 | CE.CB...
• 光源平均寿命 | 30000小时 |  | • 角度类别 | Type II, Type III, Type IV
• 安装方式 | 杆装φ60mm |  | • 存储温度 | -40℃至+80℃
• 最大迎风面积 | 0.11㎡ |  | • 工作温度 | -40℃至+50℃
电气参数 |  |  | 控制调光
• 电压范围 | 220V（90～305Vac） |  | • 控制方式 | ON/OFF
• 额定功率 | 100W |  | • 像素段数 | /
• 浪涌电压 | 4/6KV |  | • 灰度 | /
• 频率范围 | 50~60Hz |  | • 刷新率 | /
• 功率因素 | ≥0.9
光学参数
• 光源颜色/色温（K） |  | W 3000K/4000K/5700K
• 波长范围（nm） |  | /
• 色容差（SDCM） |  | ＜5
• 显色指数（Ra） |  | ≥80
• 光束角（°）
• 初始光效（lm/W）
• 初始流明（lm）
• 初始中心光强（cd）
光学数据
标配
安装方式
步骤描述： 1.从包装箱内取出灯具所有部件。 2.将灯具三芯电源线和现场预留线材按接线标准对应接好L级、N级、接地线。 3.整理线材，将灯具插入灯杆挑臂，调整好位置与角度后锁紧底部螺丝螺母。 4.最小安装高度2.5M
补充说明： 1.此规格书提供数据的测试环境温度为 25±2℃。 2.此规格书所提供的参数均以标准品为基础，产品的实际参数会有误差，以实际产品为准。 3.若选用不同档位、色温、颜色的灯珠，光电参数会有一定浮动。 4.对于产品具体安装布置和注意事项请以产品使用说明书为准。 5.此规格书中的图示均为示意图，实际产品可能会有差异，以实际产品为准。 6.此产品如果有任何的变更，恕不另行通知。 7.此规格书的最终解释权归杭州勇电照明有限公司所有。
LED户外景观照明产品
LED路灯

## 单色常亮120W
外壳采用高强度压铸铝材，防护等级达到IP66，采用内外抗震结构设计，有效解决因震动导致的灯珠脱落，支架断裂等问题。精选高光效LED，搭配钢化光学玻璃，灯具附有刻度板方便调整照射角度，满足需求；整体散热性能良好，有效维护产品元器件的稳定性，提高产品寿命。 应用场合：适用城市主干道，次干道，支路，园区路等道路照明/住宅区。
基础信息 |  |  | 应用
• 重量 | 约6.1kg/套 |  | • 适配高度 | 灯杆高度5-6M
• 颗粒数 | 180PCS（3030） |  | • 适配场景 | 灯杆间距12-15M/路面宽1-2车道
• 灯体材质 | ADC12高强度压铸铝材 |  | •可调角度 | 0~15°调节/可垂直安装
• 光罩材质 | 超白钢化玻璃 |  | • IP等级 | IP65
• 表面处理 | 表面喷涂户外专用砂纹耐候进口粉体 |  | • IK等级 | IK07
• 外壳颜色 | RAL9004（可定制） |  | • UV等级 | 表面无明显变化（GB/T 16422.3-2014 ）
• 灯具线缆 | 单端出线40±5cm ，线芯3*1.0mm² |  | • 保护等级IEC | 安全等级 Ⅰ
• 中性盐雾 | 48H |  | • 认证 | CE.CB...
• 光源平均寿命 | 30000小时 |  | • 角度类别 | Type II, Type III, Type IV
• 安装方式 | 杆装φ60mm |  | • 存储温度 | -40℃至+80℃
• 最大迎风面积 | 0.11㎡ |  | • 工作温度 | -40℃至+50℃
电气参数 |  |  | 控制调光
• 电压范围 | 220V（90～305Vac） |  | • 控制方式 | ON/OFF
• 额定功率 | 120W |  | • 像素段数 | /
• 浪涌电压 | 4/6KV |  | • 灰度 | /
• 频率范围 | 50~60Hz |  | • 刷新率 | /
• 功率因素 | ≥0.9
光学参数
• 光源颜色/色温（K） |  | W 3000K/4000K/5700K
• 波长范围（nm） |  | /
• 色容差（SDCM） |  | ＜5
• 显色指数（Ra） |  | ≥80
• 光束角（°） |  | 90°
• 初始光效（lm/W） |  | 128.22lm/w
• 初始流明（lm） |  | 15502lm
• 初始中心光强（cd） |  | 8185cd
光学数据
标配
安装方式
步骤描述： 1.从包装箱内取出灯具所有部件。 2.将灯具三芯电源线和现场预留线材按接线标准对应接好L级、N级、接地线。 3.整理线材，将灯具插入灯杆挑臂，调整好位置与角度后锁紧底部螺丝螺母。 4.最小安装高度2.5M
补充说明： 1.此规格书提供数据的测试环境温度为 25±2℃。 2.此规格书所提供的参数均以标准品为基础，产品的实际参数会有误差，以实际产品为准。 3.若选用不同档位、色温、颜色的灯珠，光电参数会有一定浮动。 4.对于产品具体安装布置和注意事项请以产品使用说明书为准。 5.此规格书中的图示均为示意图，实际产品可能会有差异，以实际产品为准。 6.此产品如果有任何的变更，恕不另行通知。 7.此规格书的最终解释权归杭州勇电照明有限公司所有。
LED户外景观照明产品
LED路灯

## 单色常亮150W
外壳采用高强度压铸铝材，防护等级达到IP66，采用内外抗震结构设计，有效解决因震动导致的灯珠脱落，支架断裂等问题。精选高光效LED，搭配钢化光学玻璃，灯具附有刻度板方便调整照射角度，满足需求；整体散热性能良好，有效维护产品元器件的稳定性，提高产品寿命。 应用场合：适用城市主干道，次干道，支路，园区路等道路照明/住宅区。
基础信息 |  |  | 应用
• 重量 | 约12kg/套 |  | • 适配高度 | 灯杆高度8-10M
• 颗粒数 | 216PCS（3030） |  | • 适配场景 | 灯杆间距15-20M/路面宽2-3车道
• 灯体材质 | ADC12高强度压铸铝材 |  | •可调角度 | 0~15°调节/可垂直安装
• 光罩材质 | 超白钢化玻璃 |  | • IP等级 | IP66
• 表面处理 | 表面喷涂户外专用砂纹耐候进口粉体 |  | • IK等级 | IK07
• 外壳颜色 | RAL9004（可定制） |  | • UV等级 | 表面无明显变化（GB/T 16422.3-2014 ）
• 灯具线缆 | 单端出线40±5cm ，线芯3*1.0mm² |  | • 保护等级IEC | 安全等级 Ⅰ
• 中性盐雾 | 48H |  | • 认证 | CE.CB...
• 光源平均寿命 | 30000小时 |  | • 角度类别 | Type II, Type III, Type IV
• 安装方式 | 杆装φ60mm |  | • 存储温度 | -40℃至+80℃
• 最大迎风面积 | 0.11㎡ |  | • 工作温度 | -40℃至+50℃
电气参数 |  |  | 控制调光
• 电压范围 | 220V（90～305Vac） |  | • 控制方式 | ON/OFF
• 额定功率 | 150W |  | • 像素段数 | /
• 浪涌电压 | 4/6KV |  | • 灰度 | /
• 频率范围 | 50~60Hz |  | • 刷新率 | /
• 功率因素 | ≥0.9
光学参数
• 光源颜色/色温（K） |  | W 3000K/4000K/5700K
• 波长范围（nm） |  | /
• 色容差（SDCM） |  | ＜5
• 显色指数（Ra） |  | ≥80
• 光束角（°）
• 初始光效（lm/W）
• 初始流明（lm）
• 初始中心光强（cd）
光学数据
标配
安装方式
步骤描述： 1.从包装箱内取出灯具所有部件。 2.将灯具三芯电源线和现场预留线材按接线标准对应接好L级、N级、接地线。 3.整理线材，将灯具插入灯杆挑臂，调整好位置与角度后锁紧底部螺丝螺母。 4.最小安装高度2.5M
补充说明： 1.此规格书提供数据的测试环境温度为 25±2℃。 2.此规格书所提供的参数均以标准品为基础，产品的实际参数会有误差，以实际产品为准。 3.若选用不同档位、色温、颜色的灯珠，光电参数会有一定浮动。 4.对于产品具体安装布置和注意事项请以产品使用说明书为准。 5.此规格书中的图示均为示意图，实际产品可能会有差异，以实际产品为准。 6.此产品如果有任何的变更，恕不另行通知。 7.此规格书的最终解释权归杭州勇电照明有限公司所有。
LED户外景观照明产品
LED路灯

## 单色常亮180W
外壳采用高强度压铸铝材，防护等级达到IP66，采用内外抗震结构设计，有效解决因震动导致的灯珠脱落，支架断裂等问题。精选高光效LED，搭配钢化光学玻璃，灯具附有刻度板方便调整照射角度，满足需求；整体散热性能良好，有效维护产品元器件的稳定性，提高产品寿命。 应用场合：适用城市主干道，次干道，支路，园区路等道路照明/住宅区。
基础信息 |  |  | 应用
• 重量 | 约12kg/套 |  | • 适配高度 | 灯杆高度10-12M
• 颗粒数 | 216PCS（3030） |  | • 适配场景 | 灯杆间距20-30M/路面宽2-3车道
• 灯体材质 | ADC12高强度压铸铝材 |  | •可调角度 | 0~15°调节/可垂直安装
• 光罩材质 | 超白钢化玻璃 |  | • IP等级 | IP65
• 表面处理 | 表面喷涂户外专用砂纹耐候进口粉体 |  | • IK等级 | IK07
• 外壳颜色 | RAL9004（可定制） |  | • UV等级 | 表面无明显变化（GB/T 16422.3-2014 ）
• 灯具线缆 | 单端出线40±5cm ，线芯3*1.0mm² |  | • 保护等级IEC | 安全等级 Ⅰ
• 中性盐雾 | 48H |  | • 认证 | CE.CB...
• 光源平均寿命 | 30000小时 |  | • 角度类别 | Type II, Type III, Type IV
• 安装方式 | 杆装φ60mm |  | • 存储温度 | -40℃至+80℃
• 最大迎风面积 | 0.15㎡ |  | • 工作温度 | -40℃至+50℃
电气参数 |  |  | 控制调光
• 电压范围 | 220V（90～305Vac） |  | • 控制方式 | ON/OFF
• 额定功率 | 180W |  | • 像素段数 | /
• 浪涌电压 | 4/6KV |  | • 灰度 | /
• 频率范围 | 50~60Hz |  | • 刷新率 | /
• 功率因素 | ≥0.9
光学参数
• 光源颜色/色温（K） |  | W 3000K/4000K/5700K
• 波长范围（nm） |  | /
• 色容差（SDCM） |  | ＜5
• 显色指数（Ra） |  | ≥80
• 光束角（°）
• 初始光效（lm/W）
• 初始流明（lm）
• 初始中心光强（cd）
光学数据
标配
安装方式
步骤描述： 1.从包装箱内取出灯具所有部件。 2.将灯具三芯电源线和现场预留线材按接线标准对应接好L级、N级、接地线。 3.整理线材，将灯具插入灯杆挑臂，调整好位置与角度后锁紧底部螺丝螺母。 4.最小安装高度2.5M
补充说明： 1.此规格书提供数据的测试环境温度为 25±2℃。 2.此规格书所提供的参数均以标准品为基础，产品的实际参数会有误差，以实际产品为准。 3.若选用不同档位、色温、颜色的灯珠，光电参数会有一定浮动。 4.对于产品具体安装布置和注意事项请以产品使用说明书为准。 5.此规格书中的图示均为示意图，实际产品可能会有差异，以实际产品为准。 6.此产品如果有任何的变更，恕不另行通知。 7.此规格书的最终解释权归杭州勇电照明有限公司所有。
LED户外景观照明产品
LED路灯

## 单色常亮200W
外壳采用高强度压铸铝材，防护等级达到IP66，采用内外抗震结构设计，有效解决因震动导致的灯珠脱落，支架断裂等问题。精选高光效LED，搭配钢化光学玻璃，灯具附有刻度板方便调整照射角度，满足需求；整体散热性能良好，有效维护产品元器件的稳定性，提高产品寿命。 应用场合：适用城市主干道，次干道，支路，园区路等道路照明/住宅区。
基础信息 |  |  | 应用
• 重量 | 约12kg/套 |  | • 适配高度 | 灯杆高度10-12M
• 颗粒数 | 216PCS（3030） |  | • 适配场景 | 灯杆间距20-35M/路面宽2-4车道
• 灯体材质 | ADC12高强度压铸铝材 |  | •可调角度 | 0~15°调节/可垂直安装
• 光罩材质 | 超白钢化玻璃 |  | • IP等级 | IP65
• 表面处理 | 表面喷涂户外专用砂纹耐候进口粉体 |  | • IK等级 | IK07
• 外壳颜色 | RAL7012深灰色 |  | • UV等级 | 表面无明显变化（GB/T 16422.3-2014 ）
• 灯具线缆 | 单端出线50±5cm ，线芯3*1.0mm² |  | • 保护等级IEC | 安全等级 Ⅰ
• 中性盐雾 | 48H |  | • 认证 | CE.CB...
• 光源平均寿命 | 30000小时 |  | • 角度类别 | Type II, Type III, Type IV
• 安装方式 | 杆装φ60mm |  | • 存储温度 | -40℃至+80℃
• 最大迎风面积 | 0.15㎡ |  | • 工作温度 | -40℃至+50℃
电气参数 |  |  | 控制调光
• 电压范围 | 220V（90～305Vac） |  | • 控制方式 | ON/OFF
• 额定功率 | 200W |  | • 像素段数 | /
• 浪涌电压 | 4/6KV |  | • 灰度 | /
• 频率范围 | 50~60Hz |  | • 刷新率 | /
• 功率因素 | ≥0.9
光学参数
• 光源颜色/色温（K） |  | W 3000K/4000K/5700K
• 波长范围（nm） |  | /
• 色容差（SDCM） |  | ＜5
• 显色指数（Ra） |  | ≥80
• 光束角（°）
• 初始光效（lm/W）
• 初始流明（lm）
• 初始中心光强（cd）
光学数据
标配
安装方式
步骤描述： 1.从包装箱内取出灯具所有部件。 2.将灯具三芯电源线和现场预留线材按接线标准对应接好L级、N级、接地线。 3.整理线材，将灯具插入灯杆挑臂，调整好位置与角度后锁紧底部螺丝螺母。 4.最小安装高度2.5M
补充说明： 1.此规格书提供数据的测试环境温度为 25±2℃。 2.此规格书所提供的参数均以标准品为基础，产品的实际参数会有误差，以实际产品为准。 3.若选用不同档位、色温、颜色的灯珠，光电参数会有一定浮动。 4.对于产品具体安装布置和注意事项请以产品使用说明书为准。 5.此规格书中的图示均为示意图，实际产品可能会有差异，以实际产品为准。 6.此产品如果有任何的变更，恕不另行通知。 7.此规格书的最终解释权归杭州勇电照明有限公司所有。
LED户外景观照明产品
LED路灯